## Sheet1
Pump Output | 0.37 | in^3/rev | Flow Rate | 5 | L/min
| 6.0632 | ml/rev |  | 5000 | ml/min
| 0.007579 | ml/step
| 131.9429 | steps/ml
Steps/Rev | 800 |  | ratio A | 1.85 |  |  | 1.85 | 185
RPM (ideal) | 824.6434 |  | ratio B | 1 |  |  | 1 | 100
rev/s (ideal) | 13.7441 |  | flowRate A | 3245.614 | ml/min |  | 0.64912 | 0.64912
steps/s (ideal) | 10995.245 |  | flowRate B | 1754.386 | ml/min
step/s (actual) | 10995 |  | steps/ml A | 132 | steps/ml
rev/s (actual) | 13.7438 |  | steps/ml B | 132 | steps/ml
RPM (actual) | 824.625 |  | steps/min A | 428421.0526 | steps/min
Flow Rate (actual) | 4999.8886 |  | steps/min B | 231578.9474 | steps/min | given a flow rate (ml/min), ratio and steps/ml, calculates steps/s
% error | 0.002229% |  | steps/s A | 7140.3509 | steps/s | 7140 | 7140
|  |  | steps/s B | 3859.6491 | steps/s | 3859
|  |  | Actual Flow Rate A | 3247.0176 | ml/min | 3246.8581
|  |  | Actual Flow Rate B | 1755.1447 | ml/min | 1754.8495
|  |  | % error A | 0.04325% |  | 0.03833%
|  |  | % error B | 0.04325% |  | 0.02642%
|  |  | Total Error | 0.08649% |  | 0.06475%